## Sheet1
Index | Quantity | Part Number | Manufacturer Part Number | Description | Customer Reference | Available | Backorder | Unit Price | Extended Price USD
1 | 5 | 1276-1871-1-ND | CL10A106MP8NNNC | CAP CER 10UF 10V X5R 0603 |  | 5 | 0 | 0.2 | 1
2 | 2 | 1514-CMOSH-4ETRPBFREECT-ND | CMOSH-4E TR PBFREE | DIODE SCHOTTKY 40V 200MA SOD523 |  | 2 | 0 | 0.53 | 1.06
3 | 7 | 445-6389-1-ND | MLZ1608M100WT000 | FIXED IND 10UH 250MA 1.05OHM SMD |  | 7 | 0 | 0.16 | 1.12
4 | 6 | RR05P300DCT-ND | RR0510P-301-D | RES SMD 300 OHM 0.5% 1/16W 0402 |  | 6 | 0 | 0.1 | 0.6
5 | 2 | RG10P51KBCT-ND | RG1005P-513-B-T5 | RES SMD 51K OHM 0.1% 1/16W 0402 |  | 2 | 0 | 0.47 | 0.94
6 | 2 | YAG2305CT-ND | RT0402BRE0710KL | RES SMD 10K OHM 0.1% 1/16W 0402 |  | 2 | 0 | 0.38 | 0.76
7 | 1 | 3361P-1-504GLFCT-ND | 3361P-1-504GLF | TRIMMER 500K OHM 0.5W GW TOP ADJ |  | 1 | 0 | 1.26 | 1.26
8 | 1 | AD8668ARZ-ND | AD8668ARZ | IC OPAMP GP 4 CIRCUIT 14SOIC |  | 1 | 0 | 5 | 5
9 | 2 | 1497-1367-1-ND | XZTNI53W-1 | EMITTER IR 940NM 50MA SMD |  | 2 | 0 | 0.53 | 1.06
10 | 2 | QSB363GRCT-ND | QSB363GR | SENSOR PHOTO 940NM TOP VIEW 2SMD |  | 2 | 0 | 0.53 | 1.06
11 | 2 | RNCP0805FTD10K0CT-ND | RNCP0805FTD10K0 | RES 10K OHM 1% 1/4W 0805 |  | 2 | 0 | 0.1 | 0.2
12 | 3 | BC817-40FDICT-ND | BC817-40-7-F | TRANS NPN 45V 500MA SOT23-3 |  | 3 | 0 | 0.22 | 0.66
13 | 2 | RG10P2.0KBCT-ND | RG1005P-202-B-T5 | RES SMD 2K OHM 0.1% 1/16W 0402 |  | 2 | 0 | 0.5 | 1
14 | 1 | P240DECT-ND | ERA-2AED241X | RES SMD 240 OHM 0.5% 1/16W 0402 |  | 1 | 0 | 0.2 | 0.2
15 | 1 | 3361P-102GLFCT-ND | 3361P-1-102GLF | TRIMMER 1K OHM 0.5W GW TOP ADJ |  | 1 | 0 | 1.26 | 1.26
16 | 1 | 3361P-502GLFCT-ND | 3361P-1-502GLF | TRIMMER 5K OHM 0.5W GW TOP ADJ |  | 1 | 0 | 1.26 | 1.26
17 | 1 | LM317MABDTG-ND | LM317MABDTG | IC REG LINEAR POS ADJ 500MA DPAK |  | 1 | 0 | 0.96 | 0.96
18 | 4 | 1276-1489-1-ND | CL05B102JB5NNNC | CAP CER 1000PF 50V X7R 0402 |  | 4 | 0 | 0.1 | 0.4
19 | 2 | 1276-1499-1-ND | CL05B103KB5NFNC | CAP CER 10000PF 50V X7R 0402 |  | 2 | 0 | 0.1 | 0.2
20 | 3 | 1276-1562-1-ND | CL05B392KB5NNNC | CAP CER 3900PF 50V X7R 0402 |  | 3 | 0 | 0.1 | 0.3
21 | 3 | 1276-6720-1-ND | CL05B104KA5NNNC | CAP CER 0.1UF 25V X7R 0402 |  | 3 | 0 | 0.1 | 0.3
22 | 9 | YAG1234CT-ND | RT0402FRE071KL | RES SMD 1K OHM 1% 1/16W 0402 |  | 9 | 0 | 0.1 | 0.9
23 | 2 | 1276-1538-1-ND | CL05B223KP5NNNC | CAP CER 0.022UF 10V X7R 0402 |  | 2 | 0 | 0.1 | 0.2
24 | 5 | 1276-1067-1-ND | CL05A105KO5NNNC | CAP CER 1UF 16V X5R 0402 |  | 5 | 0 | 0.1 | 0.5
25 | 3 | 2037-PFR05S-201-FNHCT-ND | PFR05S-201-FNH | RES SMD 200 OHM 1% 1/16W 0402 |  | 3 | 0 | 0.1 | 0.3